## 单位换算
长度单位换算
米(m) | 厘米(cm) | 英寸(in) | 英尺(ft)
1 | 1x102 | 39.3701 | 3.2808
1x10-2 | 1 | 3.97301x10-1 | 3.28084x10-2
2.54x10-2 | 2.54 | 1 | 8.33333x10-2
3.048x10-1 | 30.48 | 12 | 1
面积单位换算
平方米 (m2) | 平方厘米 (cm2) | 平方英寸 (in2) | 平方英尺 (ft2)
1 | 1x104 | 1550 | 10.7639
1x10-4 | 1 | 1.550x10-1 | 1.07639x10-4
6.4516x10-4 | 6.4516 | 1 | 6.94444x10-2
9.29030x10-1 | 929.03 | 144 | 1
体积单位换算
平方米 (m3) | 平方厘米 (cm3) | 平方英寸 (in3) | 平方英尺 (ft3)
1 | 1x106 | 61023.7 | 35.3147
1x10-6 | 1 | 6.10237x10-2 | 3.53147x10-5
1.63871x10-5 | 16.3871 | 1 | 5.78704x10-4
2.83168x10-2 | 28316.8 | 1728 | 1
惯性单位换算
四次方米 (m4) | 四次方厘米 (cm4) | 英寸4 (in4) | 英尺4 (ft4)
1 | 1x108 | 2402510 | 115.862
1x10-8 | 1 | 2.40251x10-2 | 1.15862x10-6
4.16231x10-7 | 41.6321 | 1 | 4.82253x10-5
8.63097x10-3 | 863097 | 20736 | 1
力单位换算
牛顿(N) | 千克力(kgf) | 磅力(1bf) | 英吨力(tonf)
1 | 1.01972x10-1 | 2.24809x10-1 | 1.00364x10-4
9.8066 | 1 | 2.2046 | 9.84207x10-4
4.4482 | 4.53592x10-1 | 1 | 4.46429x10-4
9964.02 | 1016.05 | 2240 | 1
力矩单位换算
牛顿米 (N·m) | 千克力米 (kgf·m) | 磅力英寸 (1bf·in) | 磅力英尺 (1bf·ft)
1 | 1.01972x10-1 | 8.8507 | 7.37562x10-1
9.8066 | 1 | 86.7692 | 7.233
1.12985x10-1 | 1.15212x10-2 | 1 | 8.33333x10-2
1.3558 | 1.38255x10-1 | 12 | 1
压强、应力、强度单位换算
帕斯卡(Pa) | 千克力每平方厘米 | 磅力每平方英寸(1bf/in2) | 磅力每平方英尺(1bf/ft2)
1 | 1.01972x10-5 | 1.45038x10-4 | 2.08854x10-2
9.80665x104 | 1 | 14.2233 | 2048.16
6.89476x103 | 7.03070x10-2 | 1 | 144
47.8803 | 4.88243x10-4 | 6.94444x10-3 | 1
1 帕斯卡(Pa)＝1 N/m2＝1 牛顿/平方米
1 吨＝1000 kg＝103 kg＝103·10 N＝10 kN
1 kN＝0.1 吨＝100 kg
1 kN/m2＝100 kg/m2
1 N/mm2＝103 kN/m2
1 kg/cm2＝10 kN/m2
1 kg/cm2＝0.01 N/mm2